## По SN
[6 empty] | ПОЛИЭТИЛЕНОВЫЕ ТРУБЫ ДЛЯ КАБЕЛЬНЫХ СЕТЕЙ | [9 empty] | Сайт: www.elkan.ru
[6 empty] | ГОСТ Р МЭК 61386.24-2014 | [9 empty] | Почта: zakaz@elkan.ru
Телефон: +7 (495) 198-12-54
[7 empty] | SN | Кольцевая жесткость, кН/м2
[7 empty] | e | толщина стенки, мм (милиметры)
[7 empty] | m | масса 1 погонного метра, кг (килограммы)
[7 empty] | Fmax | максимальное усилие протяжки при ГНБ, кН | [6 empty] | Цена за 1 кг., руб. с НДС
[7 empty] | Цена | цена с учетом НДС за 1 погонный метр, руб. (рубли) | [6 empty] | 170
Трубы АльфаЭлектро II (защитная, до 1 кВ)
Dn | SN 4 |  |  |  | SN 6 |  |  |  | SN 8 |  |  |  | SN 12 |  |  |  | SN 16 |  |  |  | SN 24 |  |  |  | SN 32 |  |  |  | SN 48 |  |  |  | SN 64 |  |  |  | SN 96 |  |  |  | SN 128
Диаметр | e, мм | m, кг | Fmax, кН | Цена | e, мм | m, кг | Fmax, кН | Цена | e, мм | m, кг | Fmax, кН | Цена | e, мм | m, кг | Fmax, кН | Цена | e, мм | m, кг | Fmax, кН | Цена | e, мм | m, кг | Fmax, кН | Цена | e, мм | m, кг | Fmax, кН | Цена | e, мм | m, кг | Fmax, кН | Цена | e, мм | m, кг | Fmax, кН | Цена | e, мм | m, кг | Fmax, кН | Цена | e, мм | m, кг | Fmax, кН | Цена
50 | 1.7796 | 0.27375 | 5.6612 | 46.5383 | 2.0266 | 0.31007 | 6.4142 | 52.7122 | 2.2215 | 0.33843 | 7.0025 | 57.5326 | 2.5268 | 0.38232 | 7.9138 | 64.9943 | 2.767 | 0.41642 | 8.6224 | 70.7913 | 3.1423 | 0.46891 | 9.7139 | 79.7141 | 3.4368 | 0.50943 | 10.5576 | 86.6033 | 3.8954 | 0.57137 | 11.8485 | 97.1326 | 4.2541 | 0.61882 | 12.8389 | 105.1993 | 4.8105 | 0.6907 | 14.3415 | 117.4197 | 5.2438 | 0.74524 | 15.4836 | 126.6912
63 | 2.2422 | 0.4345 | 8.9878 | 73.865 | 2.5536 | 0.49214 | 10.1833 | 83.664 | 2.7991 | 0.53715 | 11.1172 | 91.3148 | 3.1837 | 0.60681 | 12.564 | 103.1576 | 3.4864 | 0.66093 | 13.6889 | 112.3584 | 3.9593 | 0.74424 | 15.4218 | 126.5201 | 4.3303 | 0.80855 | 16.7612 | 137.4543 | 4.9082 | 0.90686 | 18.8107 | 154.1657 | 5.3601 | 0.98217 | 20.383 | 166.9685 | 6.0612 | 1.0963 | 22.7686 | 186.3636 | 6.6072 | 1.1828 | 24.5817 | 201.0784
75 | 2.6693 | 0.61572 | 12.7378 | 104.6731 | 3.04 | 0.69741 | 14.4321 | 118.559 | 3.3323 | 0.76118 | 15.7557 | 129.4009 | 3.7902 | 0.8599 | 17.8061 | 146.183 | 4.1505 | 0.9366 | 19.4003 | 159.2212 | 4.7134 | 1.0546 | 21.8563 | 179.2893 | 5.1552 | 1.1458 | 23.7546 | 194.7839 | 5.8431 | 1.2851 | 26.6592 | 218.465 | 6.3811 | 1.3918 | 28.8874 | 236.6073 | 7.2157 | 1.5535 | 32.2684 | 264.0913 | 7.8657 | 1.6761 | 34.838 | 284.943
90 | 3.2032 | 0.88697 | 18.3424 | 150.7841 | 3.648 | 1.0046 | 20.7822 | 170.7875 | 3.9988 | 1.0965 | 22.6883 | 186.4058 | 4.5482 | 1.2387 | 25.6408 | 210.5814 | 4.9806 | 1.3492 | 27.9364 | 229.3638 | 5.6561 | 1.5193 | 31.4731 | 258.2736 | 6.1862 | 1.6506 | 34.2066 | 280.5948 | 7.0117 | 1.8512 | 38.3892 | 314.7097 | 7.6573 | 2.005 | 41.5979 | 340.8458 | 8.6588 | 2.2379 | 46.4665 | 380.4398 | 9.4389 | 2.4146 | 50.1667 | 410.4796
110 | 3.915 | 1.3243 | 27.4004 | 225.1336 | 4.4586 | 1.5 | 31.045 | 254.9997 | 4.8874 | 1.6372 | 33.8923 | 278.3184 | 5.5589 | 1.8495 | 38.3029 | 314.4135 | 6.0874 | 2.0144 | 41.7322 | 342.456 | 6.913 | 2.2683 | 47.0154 | 385.6186 | 7.5609 | 2.4644 | 51.0987 | 418.9442 | 8.5699 | 2.764 | 57.3469 | 469.8771 | 9.359 | 2.9935 | 62.1401 | 508.8973 | 10.583 | 3.3412 | 69.4129 | 568.0091 | 11.5364 | 3.605 | 74.9404 | 612.8561
125 | 4.4489 | 1.7106 | 35.3827 | 290.8009 | 5.0666 | 1.9375 | 40.0891 | 329.3789 | 5.5539 | 2.1147 | 43.7659 | 359.4997 | 6.317 | 2.389 | 49.4614 | 406.124 | 6.9175 | 2.602 | 53.8897 | 442.3468 | 7.8557 | 2.93 | 60.712 | 498.1007 | 8.592 | 3.1832 | 65.9849 | 541.1481 | 9.7385 | 3.5702 | 74.0533 | 606.9398 | 10.6352 | 3.8667 | 80.2429 | 657.3438 | 12.0262 | 4.3159 | 89.6344 | 733.7014 | 13.1096 | 4.6567 | 96.7723 | 791.6331
140 | 4.9827 | 2.1454 | 44.3841 | 364.7181 | 5.6746 | 2.43 | 50.2877 | 413.1016 | 6.2203 | 2.6522 | 54.9 | 450.8783 | 7.075 | 2.9962 | 62.0443 | 509.353 | 7.7476 | 3.2634 | 67.5993 | 554.7825 | 8.7984 | 3.6747 | 76.1571 | 624.707 | 9.623 | 3.9923 | 82.7714 | 678.6953 | 10.9071 | 4.4777 | 92.8924 | 761.2082 | 11.9114 | 4.8495 | 100.6567 | 824.4224 | 13.4693 | 5.4129 | 112.4373 | 920.1857 | 14.6827 | 5.8402 | 121.3911 | 992.84
160 | 5.6946 | 2.8023 | 57.971 | 476.3897 | 6.4852 | 3.174 | 65.6819 | 539.5877 | 7.1089 | 3.4643 | 71.7061 | 588.9312 | 8.0857 | 3.9136 | 81.0375 | 665.3103 | 8.8544 | 4.2626 | 88.2929 | 724.65 | 10.0553 | 4.7999 | 99.4706 | 815.9848 | 10.9977 | 5.2147 | 108.1096 | 886.504 | 12.4652 | 5.8487 | 121.3289 | 994.282 | 13.613 | 6.3344 | 131.47 | 1076.8521 | 15.3935 | 7.0702 | 146.8569 | 1201.938 | 16.7803 | 7.6285 | 158.5517 | 1296.8391
180 | 6.4064 | 3.5468 | 73.3696 | 602.9536 | 7.2959 | 4.0173 | 83.1287 | 682.9417 | 7.9976 | 4.3847 | 90.753 | 745.3946 | 9.0964 | 4.9533 | 102.5631 | 842.0659 | 9.9613 | 5.3951 | 111.7457 | 917.1707 | 11.3122 | 6.0751 | 125.8924 | 1032.7712 | 12.3724 | 6.6002 | 136.8262 | 1122.0258 | 14.0234 | 7.4026 | 153.5569 | 1258.4382 | 15.3147 | 8.0173 | 166.3917 | 1362.9456 | 17.3177 | 8.9486 | 185.8658 | 1521.2646 | 18.8778 | 9.6552 | 200.667 | 1641.3794
200 | 7.1182 | 4.3777 | 90.5797 | 744.2064 | 8.1066 | 4.9584 | 102.628 | 842.9321 | 8.8862 | 5.4119 | 112.0408 | 920.0147 | 10.1071 | 6.1137 | 126.6211 | 1039.3309 | 11.0681 | 6.659 | 137.9577 | 1132.0286 | 12.5691 | 7.4983 | 155.4227 | 1274.707 | 13.7471 | 8.1463 | 168.9213 | 1384.8681 | 15.5816 | 9.1367 | 189.5764 | 1553.2319 | 17.0163 | 9.8954 | 205.4218 | 1682.2169 | 19.2419 | 11.0448 | 229.464 | 1877.616 | 20.9753 | 11.9168 | 247.737 | 2025.8617
225 | 8.008 | 5.5415 | 114.6399 | 942.0578 | 9.1199 | 6.2767 | 129.8885 | 1067.0313 | 9.9969 | 6.8506 | 141.8016 | 1164.6077 | 11.3705 | 7.7391 | 160.2549 | 1315.6468 | 12.4516 | 8.4294 | 174.6027 | 1432.9904 | 14.1402 | 9.4918 | 196.7069 | 1613.604 | 15.4655 | 10.3121 | 213.791 | 1753.0549 | 17.5292 | 11.5658 | 239.9326 | 1966.1846 | 19.1433 | 12.5263 | 259.987 | 2129.4658 | 21.6471 | 13.9813 | 290.4153 | 2376.8214 | 23.5972 | 15.0852 | 313.5421 | 2564.4868
250 | 8.8978 | 6.8409 | 141.5308 | 1162.9496 | 10.1332 | 7.7484 | 160.3562 | 1317.2262 | 11.1077 | 8.457 | 175.0637 | 1437.6816 | 12.6339 | 9.5537 | 197.8455 | 1624.135 | 13.8351 | 10.4058 | 215.5589 | 1768.9922 | 15.7114 | 11.7174 | 242.848 | 1991.9541 | 17.1839 | 12.73 | 263.9395 | 2164.1017 | 19.4769 | 14.2777 | 296.2131 | 2427.2029 | 21.2704 | 15.4633 | 320.9716 | 2628.7676 | 24.0524 | 17.2595 | 358.5374 | 2934.1184 | 26.2192 | 18.6223 | 387.0891 | 3165.7834
Цена за 1 кг., руб. с НДС
180
Трубы АльфаЭнерго II (термостойкие, до 500 кВ)
Dn | SN 4 |  |  |  | SN 6 |  |  |  | SN 8 |  |  |  | SN 12 |  |  |  | SN 16 |  |  |  | SN 24 |  |  |  | SN 32 |  |  |  | SN 48 |  |  |  | SN 64 |  |  |  | SN 96 |  |  |  | SN 128
Диаметр | e, мм | m, кг | Fmax, кН | Цена | e, мм | m, кг | Fmax, кН | Цена | e, мм | m, кг | Fmax, кН | Цена | e, мм | m, кг | Fmax, кН | Цена | e, мм | m, кг | Fmax, кН | Цена | e, мм | m, кг | Fmax, кН | Цена | e, мм | m, кг | Fmax, кН | Цена | e, мм | m, кг | Fmax, кН | Цена | e, мм | m, кг | Fmax, кН | Цена | e, мм | m, кг | Fmax, кН | Цена | e, мм | m, кг | Fmax, кН | Цена
50 | 1.7796 | 0.27375 | 5.6612 | 49.2759 | 2.0266 | 0.31007 | 6.4142 | 55.8129 | 2.2215 | 0.33843 | 7.0025 | 60.9169 | 2.5268 | 0.38232 | 7.9138 | 68.8175 | 2.767 | 0.41642 | 8.6224 | 74.9555 | 3.1423 | 0.46891 | 9.7139 | 84.4031 | 3.4368 | 0.50943 | 10.5576 | 91.6976 | 3.8954 | 0.57137 | 11.8485 | 102.8463 | 4.2541 | 0.61882 | 12.8389 | 111.3875 | 4.8105 | 0.6907 | 14.3415 | 124.3267 | 5.2438 | 0.74524 | 15.4836 | 134.1437
63 | 2.2422 | 0.4345 | 8.9878 | 78.21 | 2.5536 | 0.49214 | 10.1833 | 88.5854 | 2.7991 | 0.53715 | 11.1172 | 96.6863 | 3.1837 | 0.60681 | 12.564 | 109.2257 | 3.4864 | 0.66093 | 13.6889 | 118.9677 | 3.9593 | 0.74424 | 15.4218 | 133.9625 | 4.3303 | 0.80855 | 16.7612 | 145.5399 | 4.9082 | 0.90686 | 18.8107 | 163.2343 | 5.3601 | 0.98217 | 20.383 | 176.7902 | 6.0612 | 1.0963 | 22.7686 | 197.3261 | 6.6072 | 1.1828 | 24.5817 | 212.9065
75 | 2.6693 | 0.61572 | 12.7378 | 110.8303 | 3.04 | 0.69741 | 14.4321 | 125.5331 | 3.3323 | 0.76118 | 15.7557 | 137.0127 | 3.7902 | 0.8599 | 17.8061 | 154.782 | 4.1505 | 0.9366 | 19.4003 | 168.5871 | 4.7134 | 1.0546 | 21.8563 | 189.8358 | 5.1552 | 1.1458 | 23.7546 | 206.2418 | 5.8431 | 1.2851 | 26.6592 | 231.3158 | 6.3811 | 1.3918 | 28.8874 | 250.5254 | 7.2157 | 1.5535 | 32.2684 | 279.626 | 7.8657 | 1.6761 | 34.838 | 301.7043
90 | 3.2032 | 0.88697 | 18.3424 | 159.6538 | 3.648 | 1.0046 | 20.7822 | 180.8339 | 3.9988 | 1.0965 | 22.6883 | 197.3708 | 4.5482 | 1.2387 | 25.6408 | 222.9686 | 4.9806 | 1.3492 | 27.9364 | 242.8558 | 5.6561 | 1.5193 | 31.4731 | 273.4661 | 6.1862 | 1.6506 | 34.2066 | 297.1004 | 7.0117 | 1.8512 | 38.3892 | 333.222 | 7.6573 | 2.005 | 41.5979 | 360.8955 | 8.6588 | 2.2379 | 46.4665 | 402.8186 | 9.4389 | 2.4146 | 50.1667 | 434.6255
110 | 3.915 | 1.3243 | 27.4004 | 238.3768 | 4.4586 | 1.5 | 31.045 | 269.9997 | 4.8874 | 1.6372 | 33.8923 | 294.6901 | 5.5589 | 1.8495 | 38.3029 | 332.9084 | 6.0874 | 2.0144 | 41.7322 | 362.6005 | 6.913 | 2.2683 | 47.0154 | 408.3021 | 7.5609 | 2.4644 | 51.0987 | 443.588 | 8.5699 | 2.764 | 57.3469 | 497.5169 | 9.359 | 2.9935 | 62.1401 | 538.8325 | 10.583 | 3.3412 | 69.4129 | 601.4214 | 11.5364 | 3.605 | 74.9404 | 648.9065
125 | 4.4489 | 1.7106 | 35.3827 | 307.9069 | 5.0666 | 1.9375 | 40.0891 | 348.7541 | 5.5539 | 2.1147 | 43.7659 | 380.6468 | 6.317 | 2.389 | 49.4614 | 430.0136 | 6.9175 | 2.602 | 53.8897 | 468.3672 | 7.8557 | 2.93 | 60.712 | 527.4008 | 8.592 | 3.1832 | 65.9849 | 572.9804 | 9.7385 | 3.5702 | 74.0533 | 642.6422 | 10.6352 | 3.8667 | 80.2429 | 696.0111 | 12.0262 | 4.3159 | 89.6344 | 776.8603 | 13.1096 | 4.6567 | 96.7723 | 838.1997
140 | 4.9827 | 2.1454 | 44.3841 | 386.1721 | 5.6746 | 2.43 | 50.2877 | 437.4017 | 6.2203 | 2.6522 | 54.9 | 477.4005 | 7.075 | 2.9962 | 62.0443 | 539.3149 | 7.7476 | 3.2634 | 67.5993 | 587.4168 | 8.7984 | 3.6747 | 76.1571 | 661.4544 | 9.623 | 3.9923 | 82.7714 | 718.6185 | 10.9071 | 4.4777 | 92.8924 | 805.9852 | 11.9114 | 4.8495 | 100.6567 | 872.9178 | 13.4693 | 5.4129 | 112.4373 | 974.3143 | 14.6827 | 5.8402 | 121.3911 | 1051.2424
160 | 5.6946 | 2.8023 | 57.971 | 504.4126 | 6.4852 | 3.174 | 65.6819 | 571.3282 | 7.1089 | 3.4643 | 71.7061 | 623.5742 | 8.0857 | 3.9136 | 81.0375 | 704.4462 | 8.8544 | 4.2626 | 88.2929 | 767.2765 | 10.0553 | 4.7999 | 99.4706 | 863.9839 | 10.9977 | 5.2147 | 108.1096 | 938.6513 | 12.4652 | 5.8487 | 121.3289 | 1052.7692 | 13.613 | 6.3344 | 131.47 | 1140.1963 | 15.3935 | 7.0702 | 146.8569 | 1272.6403 | 16.7803 | 7.6285 | 158.5517 | 1373.1237
180 | 6.4064 | 3.5468 | 73.3696 | 638.4214 | 7.2959 | 4.0173 | 83.1287 | 723.1148 | 7.9976 | 4.3847 | 90.753 | 789.2414 | 9.0964 | 4.9533 | 102.5631 | 891.5992 | 9.9613 | 5.3951 | 111.7457 | 971.122 | 11.3122 | 6.0751 | 125.8924 | 1093.5224 | 12.3724 | 6.6002 | 136.8262 | 1188.0273 | 14.0234 | 7.4026 | 153.5569 | 1332.464 | 15.3147 | 8.0173 | 166.3917 | 1443.1189 | 17.3177 | 8.9486 | 185.8658 | 1610.7508 | 18.8778 | 9.6552 | 200.667 | 1737.9311
200 | 7.1182 | 4.3777 | 90.5797 | 787.9833 | 8.1066 | 4.9584 | 102.628 | 892.5164 | 8.8862 | 5.4119 | 112.0408 | 974.1332 | 10.1071 | 6.1137 | 126.6211 | 1100.468 | 11.0681 | 6.659 | 137.9577 | 1198.6185 | 12.5691 | 7.4983 | 155.4227 | 1349.6898 | 13.7471 | 8.1463 | 168.9213 | 1466.3309 | 15.5816 | 9.1367 | 189.5764 | 1644.5984 | 17.0163 | 9.8954 | 205.4218 | 1781.1708 | 19.2419 | 11.0448 | 229.464 | 1988.064 | 20.9753 | 11.9168 | 247.737 | 2145.0301
225 | 8.008 | 5.5415 | 114.6399 | 997.473 | 9.1199 | 6.2767 | 129.8885 | 1129.7979 | 9.9969 | 6.8506 | 141.8016 | 1233.1141 | 11.3705 | 7.7391 | 160.2549 | 1393.0377 | 12.4516 | 8.4294 | 174.6027 | 1517.2839 | 14.1402 | 9.4918 | 196.7069 | 1708.5219 | 15.4655 | 10.3121 | 213.791 | 1856.1758 | 17.5292 | 11.5658 | 239.9326 | 2081.8425 | 19.1433 | 12.5263 | 259.987 | 2254.7285 | 21.6471 | 13.9813 | 290.4153 | 2516.6344 | 23.5972 | 15.0852 | 313.5421 | 2715.3389
250 | 8.8978 | 6.8409 | 141.5308 | 1231.3584 | 10.1332 | 7.7484 | 160.3562 | 1394.7101 | 11.1077 | 8.457 | 175.0637 | 1522.2511 | 12.6339 | 9.5537 | 197.8455 | 1719.6723 | 13.8351 | 10.4058 | 215.5589 | 1873.0506 | 15.7114 | 11.7174 | 242.848 | 2109.1279 | 17.1839 | 12.73 | 263.9395 | 2291.4018 | 19.4769 | 14.2777 | 296.2131 | 2569.9796 | 21.2704 | 15.4633 | 320.9716 | 2783.401 | 24.0524 | 17.2595 | 358.5374 | 3106.7136 | 26.2192 | 18.6223 | 387.0891 | 3352.006
Цена за 1 кг., руб. с НДС
190
Трубы АльфаЭнерго III (Термостойкие со скользящей внутренней поверхностью, до 500 кВ)
Dn | SN 4 |  |  |  | SN 6 |  |  |  | SN 8 |  |  |  | SN 12 |  |  |  | SN 16 |  |  |  | SN 24 |  |  |  | SN 32 |  |  |  | SN 48 |  |  |  | SN 64 |  |  |  | SN 96 |  |  |  | SN 128
Диаметр | e, мм | m, кг | Fmax, кН | Цена | e, мм | m, кг | Fmax, кН | Цена | e, мм | m, кг | Fmax, кН | Цена | e, мм | m, кг | Fmax, кН | Цена | e, мм | m, кг | Fmax, кН | Цена | e, мм | m, кг | Fmax, кН | Цена | e, мм | m, кг | Fmax, кН | Цена | e, мм | m, кг | Fmax, кН | Цена | e, мм | m, кг | Fmax, кН | Цена | e, мм | m, кг | Fmax, кН | Цена | e, мм | m, кг | Fmax, кН | Цена
50 | 1.7796 | 0.27375 | 5.6612 | 52.0134 | 2.0266 | 0.31007 | 6.4142 | 58.9136 | 2.2215 | 0.33843 | 7.0025 | 64.3012 | 2.5268 | 0.38232 | 7.9138 | 72.6407 | 2.767 | 0.41642 | 8.6224 | 79.1197 | 3.1423 | 0.46891 | 9.7139 | 89.0922 | 3.4368 | 0.50943 | 10.5576 | 96.792 | 3.8954 | 0.57137 | 11.8485 | 108.56 | 4.2541 | 0.61882 | 12.8389 | 117.5757 | 4.8105 | 0.6907 | 14.3415 | 131.2338 | 5.2438 | 0.74524 | 15.4836 | 141.5961
63 | 2.2422 | 0.4345 | 8.9878 | 82.555 | 2.5536 | 0.49214 | 10.1833 | 93.5068 | 2.7991 | 0.53715 | 11.1172 | 102.0578 | 3.1837 | 0.60681 | 12.564 | 115.2938 | 3.4864 | 0.66093 | 13.6889 | 125.577 | 3.9593 | 0.74424 | 15.4218 | 141.4048 | 4.3303 | 0.80855 | 16.7612 | 153.6254 | 4.9082 | 0.90686 | 18.8107 | 172.3028 | 5.3601 | 0.98217 | 20.383 | 186.6118 | 6.0612 | 1.0963 | 22.7686 | 208.2887 | 6.6072 | 1.1828 | 24.5817 | 224.7347
75 | 2.6693 | 0.61572 | 12.7378 | 116.9876 | 3.04 | 0.69741 | 14.4321 | 132.5072 | 3.3323 | 0.76118 | 15.7557 | 144.6245 | 3.7902 | 0.8599 | 17.8061 | 163.381 | 4.1505 | 0.9366 | 19.4003 | 177.9531 | 4.7134 | 1.0546 | 21.8563 | 200.3822 | 5.1552 | 1.1458 | 23.7546 | 217.6996 | 5.8431 | 1.2851 | 26.6592 | 244.1667 | 6.3811 | 1.3918 | 28.8874 | 264.4435 | 7.2157 | 1.5535 | 32.2684 | 295.1608 | 7.8657 | 1.6761 | 34.838 | 318.4657
90 | 3.2032 | 0.88697 | 18.3424 | 168.5235 | 3.648 | 1.0046 | 20.7822 | 190.8802 | 3.9988 | 1.0965 | 22.6883 | 208.3359 | 4.5482 | 1.2387 | 25.6408 | 235.3557 | 4.9806 | 1.3492 | 27.9364 | 256.3478 | 5.6561 | 1.5193 | 31.4731 | 288.6587 | 6.1862 | 1.6506 | 34.2066 | 313.606 | 7.0117 | 1.8512 | 38.3892 | 351.7344 | 7.6573 | 2.005 | 41.5979 | 380.9453 | 8.6588 | 2.2379 | 46.4665 | 425.1974 | 9.4389 | 2.4146 | 50.1667 | 458.7714
110 | 3.915 | 1.3243 | 27.4004 | 251.6199 | 4.4586 | 1.5 | 31.045 | 284.9997 | 4.8874 | 1.6372 | 33.8923 | 311.0617 | 5.5589 | 1.8495 | 38.3029 | 351.4033 | 6.0874 | 2.0144 | 41.7322 | 382.745 | 6.913 | 2.2683 | 47.0154 | 430.9855 | 7.5609 | 2.4644 | 51.0987 | 468.2317 | 8.5699 | 2.764 | 57.3469 | 525.1568 | 9.359 | 2.9935 | 62.1401 | 568.7676 | 10.583 | 3.3412 | 69.4129 | 634.8336 | 11.5364 | 3.605 | 74.9404 | 684.9568
125 | 4.4489 | 1.7106 | 35.3827 | 325.0128 | 5.0666 | 1.9375 | 40.0891 | 368.1294 | 5.5539 | 2.1147 | 43.7659 | 401.7938 | 6.317 | 2.389 | 49.4614 | 453.9032 | 6.9175 | 2.602 | 53.8897 | 494.3876 | 7.8557 | 2.93 | 60.712 | 556.7008 | 8.592 | 3.1832 | 65.9849 | 604.8126 | 9.7385 | 3.5702 | 74.0533 | 678.3445 | 10.6352 | 3.8667 | 80.2429 | 734.6784 | 12.0262 | 4.3159 | 89.6344 | 820.0192 | 13.1096 | 4.6567 | 96.7723 | 884.7664
140 | 4.9827 | 2.1454 | 44.3841 | 407.6261 | 5.6746 | 2.43 | 50.2877 | 461.7018 | 6.2203 | 2.6522 | 54.9 | 503.9228 | 7.075 | 2.9962 | 62.0443 | 569.2769 | 7.7476 | 3.2634 | 67.5993 | 620.051 | 8.7984 | 3.6747 | 76.1571 | 698.2019 | 9.623 | 3.9923 | 82.7714 | 758.5418 | 10.9071 | 4.4777 | 92.8924 | 850.7621 | 11.9114 | 4.8495 | 100.6567 | 921.4132 | 13.4693 | 5.4129 | 112.4373 | 1028.4428 | 14.6827 | 5.8402 | 121.3911 | 1109.6447
160 | 5.6946 | 2.8023 | 57.971 | 532.4355 | 6.4852 | 3.174 | 65.6819 | 603.0686 | 7.1089 | 3.4643 | 71.7061 | 658.2173 | 8.0857 | 3.9136 | 81.0375 | 743.5822 | 8.8544 | 4.2626 | 88.2929 | 809.903 | 10.0553 | 4.7999 | 99.4706 | 911.983 | 10.9977 | 5.2147 | 108.1096 | 990.7986 | 12.4652 | 5.8487 | 121.3289 | 1111.2564 | 13.613 | 6.3344 | 131.47 | 1203.5406 | 15.3935 | 7.0702 | 146.8569 | 1343.3425 | 16.7803 | 7.6285 | 158.5517 | 1449.4084
180 | 6.4064 | 3.5468 | 73.3696 | 673.8893 | 7.2959 | 4.0173 | 83.1287 | 763.2878 | 7.9976 | 4.3847 | 90.753 | 833.0881 | 9.0964 | 4.9533 | 102.5631 | 941.1325 | 9.9613 | 5.3951 | 111.7457 | 1025.0732 | 11.3122 | 6.0751 | 125.8924 | 1154.2737 | 12.3724 | 6.6002 | 136.8262 | 1254.0289 | 14.0234 | 7.4026 | 153.5569 | 1406.4898 | 15.3147 | 8.0173 | 166.3917 | 1523.2922 | 17.3177 | 8.9486 | 185.8658 | 1700.2369 | 18.8778 | 9.6552 | 200.667 | 1834.4828
200 | 7.1182 | 4.3777 | 90.5797 | 831.7601 | 8.1066 | 4.9584 | 102.628 | 942.1006 | 8.8862 | 5.4119 | 112.0408 | 1028.2517 | 10.1071 | 6.1137 | 126.6211 | 1161.6051 | 11.0681 | 6.659 | 137.9577 | 1265.2084 | 12.5691 | 7.4983 | 155.4227 | 1424.6726 | 13.7471 | 8.1463 | 168.9213 | 1547.7937 | 15.5816 | 9.1367 | 189.5764 | 1735.965 | 17.0163 | 9.8954 | 205.4218 | 1880.1248 | 19.2419 | 11.0448 | 229.464 | 2098.512 | 20.9753 | 11.9168 | 247.737 | 2264.1984
225 | 8.008 | 5.5415 | 114.6399 | 1052.8881 | 9.1199 | 6.2767 | 129.8885 | 1192.5644 | 9.9969 | 6.8506 | 141.8016 | 1301.6204 | 11.3705 | 7.7391 | 160.2549 | 1470.4287 | 12.4516 | 8.4294 | 174.6027 | 1601.5775 | 14.1402 | 9.4918 | 196.7069 | 1803.4398 | 15.4655 | 10.3121 | 213.791 | 1959.2967 | 17.5292 | 11.5658 | 239.9326 | 2197.5004 | 19.1433 | 12.5263 | 259.987 | 2379.9912 | 21.6471 | 13.9813 | 290.4153 | 2656.4475 | 23.5972 | 15.0852 | 313.5421 | 2866.1911
Цена за 1 кг., руб. с НДС
210
Трубы АльфаЭнерго III НГ (Термостойкие негорючие, до 500 кВ)
Dn | SN 4 |  |  |  | SN 6 |  |  |  | SN 8 |  |  |  | SN 12 |  |  |  | SN 16 |  |  |  | SN 24 |  |  |  | SN 32 |  |  |  | SN 48 |  |  |  | SN 64 |  |  |  | SN 96 |  |  |  | SN 128
Диаметр | e, мм | m, кг | Fmax, кН | Цена | e, мм | m, кг | Fmax, кН | Цена | e, мм | m, кг | Fmax, кН | Цена | e, мм | m, кг | Fmax, кН | Цена | e, мм | m, кг | Fmax, кН | Цена | e, мм | m, кг | Fmax, кН | Цена | e, мм | m, кг | Fmax, кН | Цена | e, мм | m, кг | Fmax, кН | Цена | e, мм | m, кг | Fmax, кН | Цена | e, мм | m, кг | Fmax, кН | Цена | e, мм | m, кг | Fmax, кН | Цена
50 | 1.7796 | 0.27375 | 5.6612 | 57.4885 | 2.0266 | 0.31007 | 6.4142 | 65.1151 | 2.2215 | 0.33843 | 7.0025 | 71.0697 | 2.5268 | 0.38232 | 7.9138 | 80.287 | 2.767 | 0.41642 | 8.6224 | 87.4481 | 3.1423 | 0.46891 | 9.7139 | 98.4703 | 3.4368 | 0.50943 | 10.5576 | 106.9806 | 3.8954 | 0.57137 | 11.8485 | 119.9874 | 4.2541 | 0.61882 | 12.8389 | 129.9521 | 4.8105 | 0.6907 | 14.3415 | 145.0479 | 5.2438 | 0.74524 | 15.4836 | 156.501
63 | 2.2422 | 0.4345 | 8.9878 | 91.245 | 2.5536 | 0.49214 | 10.1833 | 103.3497 | 2.7991 | 0.53715 | 11.1172 | 112.8007 | 3.1837 | 0.60681 | 12.564 | 127.43 | 3.4864 | 0.66093 | 13.6889 | 138.7957 | 3.9593 | 0.74424 | 15.4218 | 156.2896 | 4.3303 | 0.80855 | 16.7612 | 169.7965 | 4.9082 | 0.90686 | 18.8107 | 190.44 | 5.3601 | 0.98217 | 20.383 | 206.2552 | 6.0612 | 1.0963 | 22.7686 | 230.2138 | 6.6072 | 1.1828 | 24.5817 | 248.391
75 | 2.6693 | 0.61572 | 12.7378 | 129.3021 | 3.04 | 0.69741 | 14.4321 | 146.4553 | 3.3323 | 0.76118 | 15.7557 | 159.8481 | 3.7902 | 0.8599 | 17.8061 | 180.579 | 4.1505 | 0.9366 | 19.4003 | 196.685 | 4.7134 | 1.0546 | 21.8563 | 221.4751 | 5.1552 | 1.1458 | 23.7546 | 240.6154 | 5.8431 | 1.2851 | 26.6592 | 269.8685 | 6.3811 | 1.3918 | 28.8874 | 292.2796 | 7.2157 | 1.5535 | 32.2684 | 326.2304 | 7.8657 | 1.6761 | 34.838 | 351.9884
90 | 3.2032 | 0.88697 | 18.3424 | 186.2628 | 3.648 | 1.0046 | 20.7822 | 210.9728 | 3.9988 | 1.0965 | 22.6883 | 230.2659 | 4.5482 | 1.2387 | 25.6408 | 260.13 | 4.9806 | 1.3492 | 27.9364 | 283.3318 | 5.6561 | 1.5193 | 31.4731 | 319.0438 | 6.1862 | 1.6506 | 34.2066 | 346.6171 | 7.0117 | 1.8512 | 38.3892 | 388.759 | 7.6573 | 2.005 | 41.5979 | 421.0448 | 8.6588 | 2.2379 | 46.4665 | 469.9551 | 9.4389 | 2.4146 | 50.1667 | 507.0631
110 | 3.915 | 1.3243 | 27.4004 | 278.1062 | 4.4586 | 1.5 | 31.045 | 314.9996 | 4.8874 | 1.6372 | 33.8923 | 343.8051 | 5.5589 | 1.8495 | 38.3029 | 388.3931 | 6.0874 | 2.0144 | 41.7322 | 423.0339 | 6.913 | 2.2683 | 47.0154 | 476.3524 | 7.5609 | 2.4644 | 51.0987 | 517.5193 | 8.5699 | 2.764 | 57.3469 | 580.4364 | 9.359 | 2.9935 | 62.1401 | 628.6379 | 10.583 | 3.3412 | 69.4129 | 701.6582 | 11.5364 | 3.605 | 74.9404 | 757.0576
125 | 4.4489 | 1.7106 | 35.3827 | 359.2247 | 5.0666 | 1.9375 | 40.0891 | 406.8798 | 5.5539 | 2.1147 | 43.7659 | 444.0879 | 6.317 | 2.389 | 49.4614 | 501.6825 | 6.9175 | 2.602 | 53.8897 | 546.4285 | 7.8557 | 2.93 | 60.712 | 615.3009 | 8.592 | 3.1832 | 65.9849 | 668.4771 | 9.7385 | 3.5702 | 74.0533 | 749.7492 | 10.6352 | 3.8667 | 80.2429 | 812.0129 | 12.0262 | 4.3159 | 89.6344 | 906.337 | 13.1096 | 4.6567 | 96.7723 | 977.8997
140 | 4.9827 | 2.1454 | 44.3841 | 450.5341 | 5.6746 | 2.43 | 50.2877 | 510.3019 | 6.2203 | 2.6522 | 54.9 | 556.9673 | 7.075 | 2.9962 | 62.0443 | 629.2007 | 7.7476 | 3.2634 | 67.5993 | 685.3196 | 8.7984 | 3.6747 | 76.1571 | 771.6968 | 9.623 | 3.9923 | 82.7714 | 838.3883 | 10.9071 | 4.4777 | 92.8924 | 940.316 | 11.9114 | 4.8495 | 100.6567 | 1018.4041 | 13.4693 | 5.4129 | 112.4373 | 1136.7 | 14.6827 | 5.8402 | 121.3911 | 1226.4494
160 | 5.6946 | 2.8023 | 57.971 | 588.4814 | 6.4852 | 3.174 | 65.6819 | 666.5495 | 7.1089 | 3.4643 | 71.7061 | 727.5033 | 8.0857 | 3.9136 | 81.0375 | 821.854 | 8.8544 | 4.2626 | 88.2929 | 895.1559 | 10.0553 | 4.7999 | 99.4706 | 1007.9813 | 10.9977 | 5.2147 | 108.1096 | 1095.0932 | 12.4652 | 5.8487 | 121.3289 | 1228.2307 | 13.613 | 6.3344 | 131.47 | 1330.2291 | 15.3935 | 7.0702 | 146.8569 | 1484.747 | 16.7803 | 7.6285 | 158.5517 | 1601.9777
180 | 6.4064 | 3.5468 | 73.3696 | 744.825 | 7.2959 | 4.0173 | 83.1287 | 843.6339 | 7.9976 | 4.3847 | 90.753 | 920.7816 | 9.0964 | 4.9533 | 102.5631 | 1040.199 | 9.9613 | 5.3951 | 111.7457 | 1132.9756 | 11.3122 | 6.0751 | 125.8924 | 1275.7762 | 12.3724 | 6.6002 | 136.8262 | 1386.0319 | 14.0234 | 7.4026 | 153.5569 | 1554.5414 | 15.3147 | 8.0173 | 166.3917 | 1683.6387 | 17.3177 | 8.9486 | 185.8658 | 1879.2092 | 18.8778 | 9.6552 | 200.667 | 2027.5863
200 | 7.1182 | 4.3777 | 90.5797 | 919.3138 | 8.1066 | 4.9584 | 102.628 | 1041.2691 | 8.8862 | 5.4119 | 112.0408 | 1136.4887 | 10.1071 | 6.1137 | 126.6211 | 1283.8794 | 11.0681 | 6.659 | 137.9577 | 1398.3882 | 12.5691 | 7.4983 | 155.4227 | 1574.6381 | 13.7471 | 8.1463 | 168.9213 | 1710.7194 | 15.5816 | 9.1367 | 189.5764 | 1918.6982 | 17.0163 | 9.8954 | 205.4218 | 2078.0326 | 19.2419 | 11.0448 | 229.464 | 2319.4079 | 20.9753 | 11.9168 | 247.737 | 2502.5351
225 | 8.008 | 5.5415 | 114.6399 | 1163.7185 | 9.1199 | 6.2767 | 129.8885 | 1318.0975 | 9.9969 | 6.8506 | 141.8016 | 1438.6331 | 11.3705 | 7.7391 | 160.2549 | 1625.2107 | 12.4516 | 8.4294 | 174.6027 | 1770.1646 | 14.1402 | 9.4918 | 196.7069 | 1993.2755 | 15.4655 | 10.3121 | 213.791 | 2165.5384 | 17.5292 | 11.5658 | 239.9326 | 2428.8163 | 19.1433 | 12.5263 | 259.987 | 2630.5166 | 21.6471 | 13.9813 | 290.4153 | 2936.0735 | 23.5972 | 15.0852 | 313.5421 | 3167.8954
Цена за 1 кг., руб. с НДС
350
Трубы АльфаЭнерго III ПРО (Термостойкие негорючие с дополнительным защитным покрытием, до 500 кВ)
Dn | SN 4 |  |  |  | SN 6 |  |  |  | SN 8 |  |  |  | SN 12 |  |  |  | SN 16 |  |  |  | SN 24 |  |  |  | SN 32 |  |  |  | SN 48 |  |  |  | SN 64 |  |  |  | SN 96 |  |  |  | SN 128
Диаметр | e, мм | m, кг | Fmax, кН | Цена | e, мм | m, кг | Fmax, кН | Цена | e, мм | m, кг | Fmax, кН | Цена | e, мм | m, кг | Fmax, кН | Цена | e, мм | m, кг | Fmax, кН | Цена | e, мм | m, кг | Fmax, кН | Цена | e, мм | m, кг | Fmax, кН | Цена | e, мм | m, кг | Fmax, кН | Цена | e, мм | m, кг | Fmax, кН | Цена | e, мм | m, кг | Fmax, кН | Цена | e, мм | m, кг | Fmax, кН | Цена
50 | 1.7796 | 0.27375 | 5.6612 | 95.8142 | 2.0266 | 0.31007 | 6.4142 | 108.5251 | 2.2215 | 0.33843 | 7.0025 | 118.4496 | 2.5268 | 0.38232 | 7.9138 | 133.8117 | 2.767 | 0.41642 | 8.6224 | 145.7468 | 3.1423 | 0.46891 | 9.7139 | 164.1172 | 3.4368 | 0.50943 | 10.5576 | 178.301 | 3.8954 | 0.57137 | 11.8485 | 199.9789 | 4.2541 | 0.61882 | 12.8389 | 216.5868 | 4.8105 | 0.6907 | 14.3415 | 241.7464 | 5.2438 | 0.74524 | 15.4836 | 260.8349
63 | 2.2422 | 0.4345 | 8.9878 | 152.075 | 2.5536 | 0.49214 | 10.1833 | 172.2494 | 2.7991 | 0.53715 | 11.1172 | 188.0011 | 3.1837 | 0.60681 | 12.564 | 212.3833 | 3.4864 | 0.66093 | 13.6889 | 231.3261 | 3.9593 | 0.74424 | 15.4218 | 260.4826 | 4.3303 | 0.80855 | 16.7612 | 282.9942 | 4.9082 | 0.90686 | 18.8107 | 317.4 | 5.3601 | 0.98217 | 20.383 | 343.7587 | 6.0612 | 1.0963 | 22.7686 | 383.6897 | 6.6072 | 1.1828 | 24.5817 | 413.985
75 | 2.6693 | 0.61572 | 12.7378 | 215.5034 | 3.04 | 0.69741 | 14.4321 | 244.0921 | 3.3323 | 0.76118 | 15.7557 | 266.4135 | 3.7902 | 0.8599 | 17.8061 | 300.9649 | 4.1505 | 0.9366 | 19.4003 | 327.8083 | 4.7134 | 1.0546 | 21.8563 | 369.1251 | 5.1552 | 1.1458 | 23.7546 | 401.0256 | 5.8431 | 1.2851 | 26.6592 | 449.7808 | 6.3811 | 1.3918 | 28.8874 | 487.1327 | 7.2157 | 1.5535 | 32.2684 | 543.7173 | 7.8657 | 1.6761 | 34.838 | 586.6473
90 | 3.2032 | 0.88697 | 18.3424 | 310.4379 | 3.648 | 1.0046 | 20.7822 | 351.6214 | 3.9988 | 1.0965 | 22.6883 | 383.7766 | 4.5482 | 1.2387 | 25.6408 | 433.55 | 4.9806 | 1.3492 | 27.9364 | 472.2196 | 5.6561 | 1.5193 | 31.4731 | 531.7397 | 6.1862 | 1.6506 | 34.2066 | 577.6952 | 7.0117 | 1.8512 | 38.3892 | 647.9317 | 7.6573 | 2.005 | 41.5979 | 701.7413 | 8.6588 | 2.2379 | 46.4665 | 783.2584 | 9.4389 | 2.4146 | 50.1667 | 845.1051
110 | 3.915 | 1.3243 | 27.4004 | 463.5104 | 4.4586 | 1.5 | 31.045 | 524.9994 | 4.8874 | 1.6372 | 33.8923 | 573.0085 | 5.5589 | 1.8495 | 38.3029 | 647.3219 | 6.0874 | 2.0144 | 41.7322 | 705.0565 | 6.913 | 2.2683 | 47.0154 | 793.9207 | 7.5609 | 2.4644 | 51.0987 | 862.5321 | 8.5699 | 2.764 | 57.3469 | 967.3941 | 9.359 | 2.9935 | 62.1401 | 1047.7298 | 10.583 | 3.3412 | 69.4129 | 1169.4304 | 11.5364 | 3.605 | 74.9404 | 1261.7626
125 | 4.4489 | 1.7106 | 35.3827 | 598.7078 | 5.0666 | 1.9375 | 40.0891 | 678.133 | 5.5539 | 2.1147 | 43.7659 | 740.1465 | 6.317 | 2.389 | 49.4614 | 836.1376 | 6.9175 | 2.602 | 53.8897 | 910.7141 | 7.8557 | 2.93 | 60.712 | 1025.5015 | 8.592 | 3.1832 | 65.9849 | 1114.1285 | 9.7385 | 3.5702 | 74.0533 | 1249.582 | 10.6352 | 3.8667 | 80.2429 | 1353.3549 | 12.0262 | 4.3159 | 89.6344 | 1510.5616 | 13.1096 | 4.6567 | 96.7723 | 1629.8328
140 | 4.9827 | 2.1454 | 44.3841 | 750.8902 | 5.6746 | 2.43 | 50.2877 | 850.5032 | 6.2203 | 2.6522 | 54.9 | 928.2788 | 7.075 | 2.9962 | 62.0443 | 1048.6679 | 7.7476 | 3.2634 | 67.5993 | 1142.1993 | 8.7984 | 3.6747 | 76.1571 | 1286.1614 | 9.623 | 3.9923 | 82.7714 | 1397.3138 | 10.9071 | 4.4777 | 92.8924 | 1567.1934 | 11.9114 | 4.8495 | 100.6567 | 1697.3402 | 13.4693 | 5.4129 | 112.4373 | 1894.5 | 14.6827 | 5.8402 | 121.3911 | 2044.0824
160 | 5.6946 | 2.8023 | 57.971 | 980.8023 | 6.4852 | 3.174 | 65.6819 | 1110.9159 | 7.1089 | 3.4643 | 71.7061 | 1212.5055 | 8.0857 | 3.9136 | 81.0375 | 1369.7566 | 8.8544 | 4.2626 | 88.2929 | 1491.9265 | 10.0553 | 4.7999 | 99.4706 | 1679.9688 | 10.9977 | 5.2147 | 108.1096 | 1825.1553 | 12.4652 | 5.8487 | 121.3289 | 2047.0512 | 13.613 | 6.3344 | 131.47 | 2217.0484 | 15.3935 | 7.0702 | 146.8569 | 2474.5783 | 16.7803 | 7.6285 | 158.5517 | 2669.9628
180 | 6.4064 | 3.5468 | 73.3696 | 1241.375 | 7.2959 | 4.0173 | 83.1287 | 1406.0565 | 7.9976 | 4.3847 | 90.753 | 1534.636 | 9.0964 | 4.9533 | 102.5631 | 1733.6651 | 9.9613 | 5.3951 | 111.7457 | 1888.2927 | 11.3122 | 6.0751 | 125.8924 | 2126.2936 | 12.3724 | 6.6002 | 136.8262 | 2310.0532 | 14.0234 | 7.4026 | 153.5569 | 2590.9023 | 15.3147 | 8.0173 | 166.3917 | 2806.0645 | 17.3177 | 8.9486 | 185.8658 | 3132.0154 | 18.8778 | 9.6552 | 200.667 | 3379.3105
200 | 7.1182 | 4.3777 | 90.5797 | 1532.1897 | 8.1066 | 4.9584 | 102.628 | 1735.4485 | 8.8862 | 5.4119 | 112.0408 | 1894.1479 | 10.1071 | 6.1137 | 126.6211 | 2139.7989 | 11.0681 | 6.659 | 137.9577 | 2330.647 | 12.5691 | 7.4983 | 155.4227 | 2624.3968 | 13.7471 | 8.1463 | 168.9213 | 2851.1989 | 15.5816 | 9.1367 | 189.5764 | 3197.8303 | 17.0163 | 9.8954 | 205.4218 | 3463.3877 | 19.2419 | 11.0448 | 229.464 | 3865.6799 | 20.9753 | 11.9168 | 247.737 | 4170.8918
225 | 8.008 | 5.5415 | 114.6399 | 1939.5308 | 9.1199 | 6.2767 | 129.8885 | 2196.8292 | 9.9969 | 6.8506 | 141.8016 | 2397.7218 | 11.3705 | 7.7391 | 160.2549 | 2708.6845 | 12.4516 | 8.4294 | 174.6027 | 2950.2743 | 14.1402 | 9.4918 | 196.7069 | 3322.1259 | 15.4655 | 10.3121 | 213.791 | 3609.2307 | 17.5292 | 11.5658 | 239.9326 | 4048.0271 | 19.1433 | 12.5263 | 259.987 | 4384.1944 | 21.6471 | 13.9813 | 290.4153 | 4893.4559 | 23.5972 | 15.0852 | 313.5421 | 5279.8257

## По F
[6 empty] | ПОЛИЭТИЛЕНОВЫЕ ТРУБЫ ДЛЯ КАБЕЛЬНЫХ СЕТЕЙ | [10 empty] | Сайт: www.elkan.ru
[6 empty] | ГОСТ Р МЭК 61386.24-2014 | [10 empty] | Почта: zakaz@elkan.ru
Телефон: +7 (495) 198-12-54
[7 empty] | F | код усилия протяжки
[7 empty] | e | толщина стенки, мм (милиметры)
[7 empty] | m | масса 1 погонного метра, кг (килограммы)
[7 empty] | Fmax | максимальное усилие протяжки при ГНБ, т (тонны)
[7 empty] | Цена | цена с учетом НДС за 1 погонный метр, руб. (рубли)
Цена за 1 кг., руб. с НДС
170
Трубы АльфаЭлектро II (защитная, до 1 кВ)
Dn | F1 |  |  |  | F2 |  |  |  | F3 |  |  |  | F4
Диаметр | e, мм | m, кг | Fmax, т | Цена | e, мм | m, кг | Fmax, т | Цена | e, мм | m, кг | Fmax, т | Цена | e, мм | m, кг | Fmax, т | Цена
50 | 4.5 | 0.65085 | 0.81026 | 110.6446 | 4 | 0.5853 | 0.72814 | 99.5006 | 3 | 0.44912 | 0.55798 | 76.3502 | 2.5 | 0.37849 | 0.46993 | 64.3438
63 | 5.8 | 1.0541 | 1.3129 | 179.2036 | 5 | 0.92227 | 1.1476 | 156.7855 | 3.5 | 0.66334 | 0.82411 | 112.7682 | 3 | 0.57365 | 0.71231 | 97.5208
75 | 6.7 | 1.4541 | 1.8109 | 247.2032 | 5.5 | 1.216 | 1.5127 | 206.7224 | 4.5 | 1.0101 | 1.2481 | 171.7236 | 3.6 | 0.81907 | 1.0172 | 139.2416
90 | 8.1 | 2.1088 | 2.6252 | 358.4885 | 6.5 | 1.7274 | 2.1478 | 293.655 | 5.3 | 1.43 | 1.7765 | 243.0983 | 4.5 | 1.2263 | 1.5226 | 208.4739
110 | 10.1 | 3.2052 | 3.9929 | 544.8886 | 8 | 2.5956 | 3.3678 | 441.2535 | 6.5 | 2.1419 | 2.6623 | 364.1239 | 5.5 | 1.831 | 2.2745 | 311.2668
125 | 11.4 | 4.1153 | 5.1249 | 699.6032 | 9.5 | 3.4905 | 4.3422 | 593.3798 | 7.5 | 2.8064 | 3.4874 | 477.0815 | 6 | 2.2755 | 2.8255 | 386.8394
140 | 12.6 | 5.1006 | 6.2786 | 867.0937 | 10.5 | 4.325 | 5.3184 | 735.255 | 8 | 3.3629 | 4.1545 | 571.6925 | 7 | 2.9662 | 3.6627 | 504.2554
160 | 14.5 | 6.7037 | 8.2518 | 1139.6209 | 11.5 | 5.4334 | 6.9629 | 923.6718 | 9.5 | 4.5527 | 5.5922 | 773.9566 | 8 | 3.8744 | 4.7561 | 658.6519
180 | 16.3 | 8.4788 | 10.4976 | 1441.4028 | 14 | 7.3913 | 9.143 | 1256.5269 | 10.5 | 5.6678 | 7.0018 | 963.5233 | 9 | 4.9038 | 6.0547 | 833.6385
200 | 18.2 | 10.5109 | 13.0172 | 1786.8513 | 14.5 | 8.5555 | 10.9006 | 1454.4344 | 11.5 | 6.9021 | 8.5283 | 1173.3515 | 10 | 6.0525 | 7.4749 | 1028.9294
225 | 20.4 | 13.2619 | 16.4206 | 2254.5164 | 16.5 | 10.9441 | 13.9422 | 1860.5017 | 13 | 8.7765 | 10.9063 | 1492.0084 | 11 | 7.5007 | 9.2072 | 1275.1168
Цена за 1 кг., руб. с НДС
180
Трубы АльфаЭнерго II (термостойкие, до 500 кВ)
Dn | F1 |  |  |  | F2 |  |  |  | F3 |  |  |  | F4
Диаметр | e, мм | m, кг | Fmax, т | Цена | e, мм | m, кг | Fmax, т | Цена | e, мм | m, кг | Fmax, т | Цена | e, мм | m, кг | Fmax, т | Цена
50 | 4.5 | 0.65085 | 0.81026 | 117.1531 | 4 | 0.5853 | 0.72814 | 105.3536 | 3 | 0.44912 | 0.55798 | 80.8414 | 2.5 | 0.37849 | 0.46993 | 68.1287
63 | 5.8 | 1.0541 | 1.3129 | 189.745 | 5 | 0.92227 | 1.1476 | 166.0082 | 3.5 | 0.66334 | 0.82411 | 119.4016 | 3 | 0.57365 | 0.71231 | 103.2573
75 | 6.7 | 1.4541 | 1.8109 | 261.7445 | 5.5 | 1.216 | 1.5127 | 218.8825 | 4.5 | 1.0101 | 1.2481 | 181.825 | 3.6 | 0.81907 | 1.0172 | 147.4323
90 | 8.1 | 2.1088 | 2.6252 | 379.576 | 6.5 | 1.7274 | 2.1478 | 310.9289 | 5.3 | 1.43 | 1.7765 | 257.3982 | 4.5 | 1.2263 | 1.5226 | 220.737
110 | 10.1 | 3.2052 | 3.9929 | 576.9409 | 8 | 2.5956 | 3.3678 | 467.2096 | 6.5 | 2.1419 | 2.6623 | 385.5429 | 5.5 | 1.831 | 2.2745 | 329.5767
125 | 11.4 | 4.1153 | 5.1249 | 740.7563 | 9.5 | 3.4905 | 4.3422 | 628.2845 | 7.5 | 2.8064 | 3.4874 | 505.1451 | 6 | 2.2755 | 2.8255 | 409.5947
140 | 12.6 | 5.1006 | 6.2786 | 918.0992 | 10.5 | 4.325 | 5.3184 | 778.5052 | 8 | 3.3629 | 4.1545 | 605.3215 | 7 | 2.9662 | 3.6627 | 533.9175
160 | 14.5 | 6.7037 | 8.2518 | 1206.6574 | 11.5 | 5.4334 | 6.9629 | 978.0054 | 9.5 | 4.5527 | 5.5922 | 819.4835 | 8 | 3.8744 | 4.7561 | 697.3961
180 | 16.3 | 8.4788 | 10.4976 | 1526.1912 | 14 | 7.3913 | 9.143 | 1330.4403 | 10.5 | 5.6678 | 7.0018 | 1020.2011 | 9 | 4.9038 | 6.0547 | 882.676
200 | 18.2 | 10.5109 | 13.0172 | 1891.9602 | 14.5 | 8.5555 | 10.9006 | 1539.9894 | 11.5 | 6.9021 | 8.5283 | 1242.3722 | 10 | 6.0525 | 7.4749 | 1089.4546
225 | 20.4 | 13.2619 | 16.4206 | 2387.135 | 16.5 | 10.9441 | 13.9422 | 1969.9429 | 13 | 8.7765 | 10.9063 | 1579.7736 | 11 | 7.5007 | 9.2072 | 1350.1236
Цена за 1 кг., руб. с НДС
190
Трубы АльфаЭнерго III (Термостойкие со скользящей внутренней поверхностью, до 500 кВ)
Dn | F1 |  |  |  | F2 |  |  |  | F3 |  |  |  | F4
Диаметр | e, мм | m, кг | Fmax, т | Цена | e, мм | m, кг | Fmax, т | Цена | e, мм | m, кг | Fmax, т | Цена | e, мм | m, кг | Fmax, т | Цена
50 | 4.5 | 0.65085 | 0.81026 | 123.6616 | 4 | 0.5853 | 0.72814 | 111.2065 | 3 | 0.44912 | 0.55798 | 85.3325 | 2.5 | 0.37849 | 0.46993 | 71.9136
63 | 5.8 | 1.0541 | 1.3129 | 200.2864 | 5 | 0.92227 | 1.1476 | 175.2309 | 3.5 | 0.66334 | 0.82411 | 126.035 | 3 | 0.57365 | 0.71231 | 108.9939
75 | 6.7 | 1.4541 | 1.8109 | 276.2859 | 5.5 | 1.216 | 1.5127 | 231.0427 | 4.5 | 1.0101 | 1.2481 | 191.9264 | 3.6 | 0.81907 | 1.0172 | 155.623
90 | 8.1 | 2.1088 | 2.6252 | 400.6636 | 6.5 | 1.7274 | 2.1478 | 328.2027 | 5.3 | 1.43 | 1.7765 | 271.6981 | 4.5 | 1.2263 | 1.5226 | 233.0002
110 | 10.1 | 3.2052 | 3.9929 | 608.9931 | 8 | 2.5956 | 3.3678 | 493.1657 | 6.5 | 2.1419 | 2.6623 | 406.962 | 5.5 | 1.831 | 2.2745 | 347.8865
125 | 11.4 | 4.1153 | 5.1249 | 781.9094 | 9.5 | 3.4905 | 4.3422 | 663.1892 | 7.5 | 2.8064 | 3.4874 | 533.2087 | 6 | 2.2755 | 2.8255 | 432.3499
140 | 12.6 | 5.1006 | 6.2786 | 969.1047 | 10.5 | 4.325 | 5.3184 | 821.7555 | 8 | 3.3629 | 4.1545 | 638.9505 | 7 | 2.9662 | 3.6627 | 563.5795
160 | 14.5 | 6.7037 | 8.2518 | 1273.6939 | 11.5 | 5.4334 | 6.9629 | 1032.3391 | 9.5 | 4.5527 | 5.5922 | 865.0103 | 8 | 3.8744 | 4.7561 | 736.1404
180 | 16.3 | 8.4788 | 10.4976 | 1610.9796 | 14 | 7.3913 | 9.143 | 1404.3536 | 10.5 | 5.6678 | 7.0018 | 1076.879 | 9 | 4.9038 | 6.0547 | 931.7136
200 | 18.2 | 10.5109 | 13.0172 | 1997.0691 | 14.5 | 8.5555 | 10.9006 | 1625.5444 | 11.5 | 6.9021 | 8.5283 | 1311.3929 | 10 | 6.0525 | 7.4749 | 1149.9799
225 | 20.4 | 13.2619 | 16.4206 | 2519.7537 | 16.5 | 10.9441 | 13.9422 | 2079.3842 | 13 | 8.7765 | 10.9063 | 1667.5388 | 11 | 7.5007 | 9.2072 | 1425.1305
Цена за 1 кг., руб. с НДС
210
Трубы АльфаЭнерго III НГ (Термостойкие негорючие, до 500 кВ)
Dn | F1 |  |  |  | F2 |  |  |  | F3 |  |  |  | F4
Диаметр | e, мм | m, кг | Fmax, т | Цена | e, мм | m, кг | Fmax, т | Цена | e, мм | m, кг | Fmax, т | Цена | e, мм | m, кг | Fmax, т | Цена
50 | 4.5 | 0.65085 | 0.81026 | 136.6786 | 4 | 0.5853 | 0.72814 | 122.9125 | 3 | 0.44912 | 0.55798 | 94.3149 | 2.5 | 0.37849 | 0.46993 | 79.4835
63 | 5.8 | 1.0541 | 1.3129 | 221.3692 | 5 | 0.92227 | 1.1476 | 193.6763 | 3.5 | 0.66334 | 0.82411 | 139.3019 | 3 | 0.57365 | 0.71231 | 120.4669
75 | 6.7 | 1.4541 | 1.8109 | 305.3686 | 5.5 | 1.216 | 1.5127 | 255.363 | 4.5 | 1.0101 | 1.2481 | 212.1292 | 3.6 | 0.81907 | 1.0172 | 172.0044
90 | 8.1 | 2.1088 | 2.6252 | 442.8387 | 6.5 | 1.7274 | 2.1478 | 362.7504 | 5.3 | 1.43 | 1.7765 | 300.2979 | 4.5 | 1.2263 | 1.5226 | 257.5266
110 | 10.1 | 3.2052 | 3.9929 | 673.0977 | 8 | 2.5956 | 3.3678 | 545.0778 | 6.5 | 2.1419 | 2.6623 | 449.8001 | 5.5 | 1.831 | 2.2745 | 384.5061
125 | 11.4 | 4.1153 | 5.1249 | 864.2157 | 9.5 | 3.4905 | 4.3422 | 732.9986 | 7.5 | 2.8064 | 3.4874 | 589.336 | 6 | 2.2755 | 2.8255 | 477.8605
140 | 12.6 | 5.1006 | 6.2786 | 1071.1158 | 10.5 | 4.325 | 5.3184 | 908.2561 | 8 | 3.3629 | 4.1545 | 706.2084 | 7 | 2.9662 | 3.6627 | 622.9037
160 | 14.5 | 6.7037 | 8.2518 | 1407.767 | 11.5 | 5.4334 | 6.9629 | 1141.0064 | 9.5 | 4.5527 | 5.5922 | 956.064 | 8 | 3.8744 | 4.7561 | 813.6288
180 | 16.3 | 8.4788 | 10.4976 | 1780.5564 | 14 | 7.3913 | 9.143 | 1552.1803 | 10.5 | 5.6678 | 7.0018 | 1190.2347 | 9 | 4.9038 | 6.0547 | 1029.7887
200 | 18.2 | 10.5109 | 13.0172 | 2207.2869 | 14.5 | 8.5555 | 10.9006 | 1796.6543 | 11.5 | 6.9021 | 8.5283 | 1449.4342 | 10 | 6.0525 | 7.4749 | 1271.0304
225 | 20.4 | 13.2619 | 16.4206 | 2784.9909 | 16.5 | 10.9441 | 13.9422 | 2298.2668 | 13 | 8.7765 | 10.9063 | 1843.0692 | 11 | 7.5007 | 9.2072 | 1575.1442

## По SDR
[6 empty] | ПОЛИЭТИЛЕНОВЫЕ ТРУБЫ ДЛЯ КАБЕЛЬНЫХ СЕТЕЙ | [10 empty] | Сайт: www.elkan.ru
[6 empty] | ГОСТ Р МЭК 61386.24-2014 | [10 empty] | Почта: zakaz@elkan.ru
Телефон: +7 (495) 198-12-54
[7 empty] | SDR | Коэффициент соотношение внешнего диаметра к толщине стенки
[7 empty] | F | код усилия протяжки
[7 empty] | e | толщина стенки, мм (милиметры)
[7 empty] | m | масса 1 погонного метра, кг (килограммы)
[7 empty] | Fmax | максимальное усилие протяжки при ГНБ, т (тонны)
[7 empty] | Цена | цена с учетом НДС за 1 погонный метр, руб. (рубли)
Цена за 1 кг., руб. с НДС
170
Трубы АльфаЭлектро II (защитная, до 1 кВ)
Dn | SDR 11 |  |  |  | SDR 13,6 |  |  |  | SDR 17 |  |  |  | SDR 21
Диаметр | e, мм | m, кг | Fmax, т | Цена | e, мм | m, кг | Fmax, т | Цена | e, мм | m, кг | Fmax, т | Цена | e, мм | m, кг | Fmax, т | Цена
50 | 4.6 | 0.663 | 0.81026 | 112.71 | 3.7 | 0.545 | 0.72814 | 92.65 | 3 | 0.449 | 0.55798 | 76.33 | 2.5 | 0.369 | 0.46993 | 62.73
63 | 5.8 | 1.05 | 1.3129 | 178.5 | 4.7 | 0.869 | 1.1476 | 147.73 | 3.8 | 0.715 | 0.82411 | 121.55 | 3 | 0.57 | 0.71231 | 96.9
75 | 6.8 | 1.46 | 1.8109 | 248.2 | 5.6 | 1.23 | 1.5127 | 209.1 | 4.5 | 1.01 | 1.2481 | 171.7 | 3.6 | 0.82 | 1.0172 | 139.4
90 | 8.2 | 2.12 | 2.6252 | 360.4 | 6.7 | 1.76 | 2.1478 | 299.2 | 5.4 | 1.45 | 1.7765 | 246.5 | 4.5 | 1.18 | 1.5226 | 200.6
110 | 10 | 3.14 | 3.9929 | 533.8 | 8.1 | 2.61 | 3.3678 | 443.7 | 6.6 | 2.16 | 2.6623 | 367.2 | 5.5 | 1.77 | 2.2745 | 300.9
125 | 11.4 | 4.08 | 5.1249 | 693.6 | 9.2 | 3.37 | 4.3422 | 572.9 | 7.4 | 2.75 | 3.4874 | 467.5 | 6 | 2.26 | 2.8255 | 384.2
140 | 12.7 | 5.08 | 6.2786 | 863.6 | 10.3 | 4.22 | 5.3184 | 717.4 | 8.3 | 3.46 | 4.1545 | 588.2 | 7 | 2.83 | 3.6627 | 481.1
160 | 14.6 | 6.67 | 8.2518 | 1133.9 | 11.8 | 5.5 | 6.9629 | 935 | 9.5 | 4.51 | 5.5922 | 766.7 | 8 | 3.71 | 4.7561 | 630.7
180 | 16.4 | 8.43 | 10.4976 | 1433.1 | 13.3 | 6.98 | 9.143 | 1186.6 | 10.7 | 5.71 | 7.0018 | 970.7 | 9 | 4.66 | 6.0547 | 792.2
200 | 18.2 | 10.4 | 13.0172 | 1768 | 14.7 | 8.56 | 10.9006 | 1455.2 | 11.9 | 7.04 | 8.5283 | 1196.8 | 10 | 5.77 | 7.4749 | 980.9
225 | 20.5 | 13.2 | 16.4206 | 2244 | 16.6 | 10.9 | 13.9422 | 1853 | 13.4 | 8.94 | 10.9063 | 1519.8 | 11 | 7.29 | 9.2072 | 1239.3
Цена за 1 кг., руб. с НДС
180
Трубы АльфаЭнерго II (термостойкие, до 500 кВ)
Dn | SDR 11 |  |  |  | SDR 13,6 |  |  |  | SDR 17 |  |  |  | SDR 21
Диаметр | e, мм | m, кг | Fmax, т | Цена | e, мм | m, кг | Fmax, т | Цена | e, мм | m, кг | Fmax, т | Цена | e, мм | m, кг | Fmax, т | Цена
50 | 4.6 | 0.663 | 0.81026 | 119.34 | 3.7 | 0.545 | 0.72814 | 98.1 | 3 | 0.449 | 0.55798 | 80.82 | 2.5 | 0.369 | 0.46993 | 66.42
63 | 5.8 | 1.05 | 1.3129 | 189 | 4.7 | 0.869 | 1.1476 | 156.42 | 3.8 | 0.715 | 0.82411 | 128.7 | 3 | 0.57 | 0.71231 | 102.6
75 | 6.8 | 1.46 | 1.8109 | 262.8 | 5.6 | 1.23 | 1.5127 | 221.4 | 4.5 | 1.01 | 1.2481 | 181.8 | 3.6 | 0.82 | 1.0172 | 147.6
90 | 8.2 | 2.12 | 2.6252 | 381.6 | 6.7 | 1.76 | 2.1478 | 316.8 | 5.4 | 1.45 | 1.7765 | 261 | 4.5 | 1.18 | 1.5226 | 212.4
110 | 10 | 3.14 | 3.9929 | 565.2 | 8.1 | 2.61 | 3.3678 | 469.8 | 6.6 | 2.16 | 2.6623 | 388.8 | 5.5 | 1.77 | 2.2745 | 318.6
125 | 11.4 | 4.08 | 5.1249 | 734.4 | 9.2 | 3.37 | 4.3422 | 606.6 | 7.4 | 2.75 | 3.4874 | 495 | 6 | 2.26 | 2.8255 | 406.8
140 | 12.7 | 5.08 | 6.2786 | 914.4 | 10.3 | 4.22 | 5.3184 | 759.6 | 8.3 | 3.46 | 4.1545 | 622.8 | 7 | 2.83 | 3.6627 | 509.4
160 | 14.6 | 6.67 | 8.2518 | 1200.6 | 11.8 | 5.5 | 6.9629 | 990 | 9.5 | 4.51 | 5.5922 | 811.8 | 8 | 3.71 | 4.7561 | 667.8
180 | 16.4 | 8.43 | 10.4976 | 1517.4 | 13.3 | 6.98 | 9.143 | 1256.4 | 10.7 | 5.71 | 7.0018 | 1027.8 | 9 | 4.66 | 6.0547 | 838.8
200 | 18.2 | 10.4 | 13.0172 | 1872 | 14.7 | 8.56 | 10.9006 | 1540.8 | 11.9 | 7.04 | 8.5283 | 1267.2 | 10 | 5.77 | 7.4749 | 1038.6
225 | 20.5 | 13.2 | 16.4206 | 2376 | 16.6 | 10.9 | 13.9422 | 1962 | 13.4 | 8.94 | 10.9063 | 1609.2 | 11 | 7.29 | 9.2072 | 1312.2
Цена за 1 кг., руб. с НДС
190
Трубы АльфаЭнерго III (Термостойкие со скользящей внутренней поверхностью, до 500 кВ)
Dn | SDR 11 |  |  |  | SDR 13,6 |  |  |  | SDR 17 |  |  |  | SDR 21
Диаметр | e, мм | m, кг | Fmax, т | Цена | e, мм | m, кг | Fmax, т | Цена | e, мм | m, кг | Fmax, т | Цена | e, мм | m, кг | Fmax, т | Цена
50 | 4.6 | 0.663 | 0.81026 | 125.97 | 3.7 | 0.545 | 0.72814 | 103.55 | 3 | 0.449 | 0.55798 | 85.31 | 2.5 | 0.369 | 0.46993 | 70.11
63 | 5.8 | 1.05 | 1.3129 | 199.5 | 4.7 | 0.869 | 1.1476 | 165.11 | 3.8 | 0.715 | 0.82411 | 135.85 | 3 | 0.57 | 0.71231 | 108.3
75 | 6.8 | 1.46 | 1.8109 | 277.4 | 5.6 | 1.23 | 1.5127 | 233.7 | 4.5 | 1.01 | 1.2481 | 191.9 | 3.6 | 0.82 | 1.0172 | 155.8
90 | 8.2 | 2.12 | 2.6252 | 402.8 | 6.7 | 1.76 | 2.1478 | 334.4 | 5.4 | 1.45 | 1.7765 | 275.5 | 4.5 | 1.18 | 1.5226 | 224.2
110 | 10 | 3.14 | 3.9929 | 596.6 | 8.1 | 2.61 | 3.3678 | 495.9 | 6.6 | 2.16 | 2.6623 | 410.4 | 5.5 | 1.77 | 2.2745 | 336.3
125 | 11.4 | 4.08 | 5.1249 | 775.2 | 9.2 | 3.37 | 4.3422 | 640.3 | 7.4 | 2.75 | 3.4874 | 522.5 | 6 | 2.26 | 2.8255 | 429.4
140 | 12.7 | 5.08 | 6.2786 | 965.2 | 10.3 | 4.22 | 5.3184 | 801.8 | 8.3 | 3.46 | 4.1545 | 657.4 | 7 | 2.83 | 3.6627 | 537.7
160 | 14.6 | 6.67 | 8.2518 | 1267.3 | 11.8 | 5.5 | 6.9629 | 1045 | 9.5 | 4.51 | 5.5922 | 856.9 | 8 | 3.71 | 4.7561 | 704.9
180 | 16.4 | 8.43 | 10.4976 | 1601.7 | 13.3 | 6.98 | 9.143 | 1326.2 | 10.7 | 5.71 | 7.0018 | 1084.9 | 9 | 4.66 | 6.0547 | 885.4
200 | 18.2 | 10.4 | 13.0172 | 1976 | 14.7 | 8.56 | 10.9006 | 1626.4 | 11.9 | 7.04 | 8.5283 | 1337.6 | 10 | 5.77 | 7.4749 | 1096.3
225 | 20.5 | 13.2 | 16.4206 | 2508 | 16.6 | 10.9 | 13.9422 | 2071 | 13.4 | 8.94 | 10.9063 | 1698.6 | 11 | 7.29 | 9.2072 | 1385.1
Цена за 1 кг., руб. с НДС
210
Трубы АльфаЭнерго III НГ (Термостойкие негорючие, до 500 кВ)
Dn | SDR 11 |  |  |  | SDR 13,6 |  |  |  | SDR 17 |  |  |  | SDR 21
Диаметр | e, мм | m, кг | Fmax, т | Цена | e, мм | m, кг | Fmax, т | Цена | e, мм | m, кг | Fmax, т | Цена | e, мм | m, кг | Fmax, т | Цена
50 | 4.6 | 0.663 | 0.81026 | 139.23 | 3.7 | 0.545 | 0.72814 | 114.45 | 3 | 0.449 | 0.55798 | 94.29 | 2.5 | 0.369 | 0.46993 | 77.49
63 | 5.8 | 1.05 | 1.3129 | 220.5 | 4.7 | 0.869 | 1.1476 | 182.49 | 3.8 | 0.715 | 0.82411 | 150.15 | 3 | 0.57 | 0.71231 | 119.7
75 | 6.8 | 1.46 | 1.8109 | 306.6 | 5.6 | 1.23 | 1.5127 | 258.3 | 4.5 | 1.01 | 1.2481 | 212.1 | 3.6 | 0.82 | 1.0172 | 172.2
90 | 8.2 | 2.12 | 2.6252 | 445.2 | 6.7 | 1.76 | 2.1478 | 369.6 | 5.4 | 1.45 | 1.7765 | 304.5 | 4.5 | 1.18 | 1.5226 | 247.8
110 | 10 | 3.14 | 3.9929 | 659.4 | 8.1 | 2.61 | 3.3678 | 548.1 | 6.6 | 2.16 | 2.6623 | 453.6 | 5.5 | 1.77 | 2.2745 | 371.7
125 | 11.4 | 4.08 | 5.1249 | 856.8 | 9.2 | 3.37 | 4.3422 | 707.7 | 7.4 | 2.75 | 3.4874 | 577.5 | 6 | 2.26 | 2.8255 | 474.6
140 | 12.7 | 5.08 | 6.2786 | 1066.8 | 10.3 | 4.22 | 5.3184 | 886.2 | 8.3 | 3.46 | 4.1545 | 726.6 | 7 | 2.83 | 3.6627 | 594.3
160 | 14.6 | 6.67 | 8.2518 | 1400.7 | 11.8 | 5.5 | 6.9629 | 1155 | 9.5 | 4.51 | 5.5922 | 947.1 | 8 | 3.71 | 4.7561 | 779.1
180 | 16.4 | 8.43 | 10.4976 | 1770.3 | 13.3 | 6.98 | 9.143 | 1465.8 | 10.7 | 5.71 | 7.0018 | 1199.1 | 9 | 4.66 | 6.0547 | 978.6
200 | 18.2 | 10.4 | 13.0172 | 2184 | 14.7 | 8.56 | 10.9006 | 1797.6 | 11.9 | 7.04 | 8.5283 | 1478.4 | 10 | 5.77 | 7.4749 | 1211.7
225 | 20.5 | 13.2 | 16.4206 | 2772 | 16.6 | 10.9 | 13.9422 | 2289 | 13.4 | 8.94 | 10.9063 | 1877.4 | 11 | 7.29 | 9.2072 | 1530.9